## Sheet1
DEFAULT	PORT	ADC	PWM					DEFAULT	PORT	PWM		LEGEND
POWER LED	3.3V					USER LED	IO5	X		POWER/GROUND PINS
IO2	IO39	X	X					RI	NC	NC		DIGITAL PINS
IO1	IO36	X	X					DCD	NC	NC		ANALOG/ADC PINS
SS2	IO36	X	X					DSR	NC	NC		PWM PINS
SS1	IO34	X	X					DTR	IO27	X		TOUCH PINS
IRQ	IO26	X	X					RTS	IO4	X		UART PINS
ATN	IO25	X	X					CTS	IO2	X		JTAG/DEBUG PINS
SSEL	IO5	X	X					RXD	IO16	X		I2C BUS PINS
SCK	IO18	X	X					TXD	IO17	X		SPI BUS PINS
MISO	IO19	X	X					SCL	IO22	X
MOSI	IO23	X	X					SDA	IO121	X
3.3 VOLTS	3V3					5.0 VOLTS	5V0
GROUND	GND					GND	GND
USER BUTTON	P3_4					RESET BUTTON	XRES

				DSR1	RTS1	DTR1	TXD1 (IO3)	RXD1 (IO1)	5V0	CTS1	GND					ESP32 Wi-Fi/BT Radio
				DEBUG	SCL1 (IO12)	RESET#	SWDCLK (IO13)	SWDIO (IO14)	VCC	SDA1 (IO15)	GND			http://github.com/thingSoC